## Załacznik nr 1c
1 | 2 | 3 | 4 | 9 | 10
Lp | Nazwa artykułu | j.m. | ilość | cena jednostkowa brutto (PLN) | wartość brutto (PLN) (ilość x cena jednostkowa brutto)
1 | Trybuna A.18 | szt. | 1 |  | 0
Widownia zaprojektowana z podestów scenicznych. Podesty ustawione na nogach stałych i połączone systemowymi uchwytami, zapobiegającymi przemieszczeniu się modułów. Podesty z zamontowanymi sztywnymi osłonami bocznymi, przednimi i tylnymi. Trybuna z podestów stanowi odrębne wyposażenie wnętrza i nie ma potrzeby ingerowania w podłogę, czy ściany. Dzięki temu, że każdy moduł ma swoje nogi w narożnikach nie następuje znaczna kumulacja nacisków na podłogę czy strop i nie ma konieczności wykonywania dodatkowych analiz nośności. Widownia z podestów scenicznych o dostosowanym wymiarze. Podest wykonany jako solidny blat ustawiany na 4 nogach umieszczonych w narożniku. Blat podestu wykonany z ramy aluminiowej o wysokości 101mm z zewnętrznym rowkiem typu T o szerokości 25mm i głębokości 8mm pozwalającym na montaż akcesoriów. Od wewnętrznej strony profil ramy posiada półki wsporcze dla narożników. W narożnikach ramy umieszczone aluminiowe gniazda nóg przymocowane śrubami do ramy nośnej. Rama podestu ma być skręcana i nie może być spawana. Gniazdo nogi musi pozwalać na zamocowanie nogi wykonanej z profilu 60x60mm oraz profilu 50x50mm. Wewnątrz ramy poprzecznie zamontowane wzmocnienie wykonane z aluminiowego profilu teowego o wymiarze 40x40x4. Wypełnienie podestu ma stanowić wodoodporna sklejka antypoślizgowa pokryta filmem fenylowym z przyklejoną wykładziną akustyczna. Sklejka i wykładzina w całości wpuszczone w obrys ramy. Płyta do ramy montowana wkrętami nie widocznymi od góry podestu. Nośność każdego pojedynczego podestu co najmniej 500kg/m^2. Do podestów mają być dołączone nogi stałe. Nogi wykonane z profilu aluminiowego o wymiarze 60x60x3. Od dołu nogi zakończone nakładką gumową przenoszącą obciążenie na podłogę i redukująca możliwość uszkodzenia podłogi oraz niwelować drgania. Minimalna grubość gumy oddzielające profil od podłogi to 10mm. Podesty muszą umożliwić składowanie jeden na drugim po złożeniu. W narożnikach podestów muszą być umieszczone tworzywowe przekładki zapobiegające rysowaniu się powierzchni podestów podczas sztaplowania. Zamontowana wykładzina ma mieć parametry: Klasyfikacja obiektowa: 34 Bardzo intensywne natężenie ruchu, Klasyfikacja przemysłowa: 42 Intensywne natężenie ruchu, Grubość całkowita: 2,6 mm, Grubość warstwy użytkowej: 0,7 mm, Reakcja na ogień wg EN 13501-1 na podłożu drewnianym Klasa Cfl-s1, Waga całkowita: 2700 g/m², Antypoślizgowość DIN 51130: R10, Izolacja akustyczna dźwięków uderzeniowych EN-ISO 717-2: ΔLw = 19 dB, Pochłanianie dźwięków EN-ISO 11654: αw = ± 0,05. Maksymalna waga pojedynczego standardowego elementu nie może przekraczać 50kg. Podesty łączone miedzy sobą dedykowanymi klamrami. Wszystkie materiały użyte do produkcji podestów, a nie ujęte w klasyfikacji reakcji na ogień w normie PN-EN 13501-1 muszą posiadać dokument potwierdzający, że nie są materiałami łatwopalnymi zgodnie z w/w normą. Producent podestu musi posiadać certyfikat Zakładowej Kontroli Produkcji zgodnie z wytycznymi norm PN-EN 1090-1 oraz PN-EN 1090-3. Układ i konstrukcja podestów ma pozwalać na zamontowanie dwóch zestawów foteli (10szt, 6szt.). Pomiędzy zestawami ma być pozostawione przejście o szerokości minimum 120cm. Konstrukcja ma zapewnić przejście wzdłuż rzędów zgodne z obowiązującymi przepisami p.poż. Przed trybuną na poziomie 0 umieszczony dodatkowy rząd foteli. Planowana ilość foteli 96. Planowana ilość poziomów widowni 6. Głębokość fotela: po złożeniu wszystkich części ruchomych od 45-55cm – ostateczny wymiar należy przyjąć na podstawie obmiaru z natury tak aby przejścia między rzędami były zgodne z stosownym Rozporządzeniem. Moduł fotela 52-56cm. Wysokość fotela minimum 102cm. Stopa fotela: wykonana z tłoczonej blachy - trwały i estetyczny element, o wysokości minimum 25mm, montaż do podłoża za pomocą dwóch kotw. Konstrukcja nośna: wykonana z profili metalowych 60x30x2mm. Mechanizm składania siedziska: sprężynowy, system dwóch niezależnych sprężyn umiejscowionych w osłonie siedziska. Podłokietniki: wykonane z miękkiego poliuretanu, łatwego w utrzymaniu w czystości o zmiennej szerokości z przodu zaoblone – nie dopuszcza się twardego plastiku czy elementów drewnianych z uwagi na komfort użytkowania. Zewnętrzne boki rzędów fotela pod podłokietnikiem tapicerowane do około połowy wysokości metalowej nogi. Oparcia: składająca się z osłony stanowiącej jednocześnie konstrukcję nośną oparcia wykonana z tworzywa PP (polipropylen), zakrywająca częściowo tylne brzegi oparcia. Wewnątrz pianek zatopione są metalowe stelaże stanowiące element nośny konstrukcji składający się z ramy oraz metalowych, poprzecznych sprężyn (ma to znaczący wpływ na solidność wykonania a także długą żywotność fotela). Oparcie wykonany z pianki formowanej w technologii wtrysku do formy na podkonstrukcji metalowej zatopionej w jednym procesie technologicznym. Oparcie profilowane w dwóch płaszczyznach wertykalnej oraz horyzontalnej. Siedzisko: wykonane z pianki formowanej w technologii wtrysku do formy, formowanej na zimno. Wewnątrz zatopiony w jednym procesie technologicznym stelaż metalowy składający się z ramy oraz metalowych, poprzecznych sprężyn. Siedzisko profilowane w dwóch płaszczyznach wertykalnej oraz horyzontalnej. Siedzisko od spodu zwieńczone osłoną z polipropylenu obejmującej częściowo boki siedziska. Z uwagi na walory akustyczne oraz walory higieniczne pianki siedziska osłona częściowo perforowana. Tapicerka: - tapicerka trudno-zapalna – typu plusz. Nie dopuszcza się tkanin o fakturze tkanej. Nie dopuszcza się, aby tapicerka była łączona z pianką siedziska i oparcia za pomocą rzepów lub/i zszywek. Tkanina 100% PES o gramaturze min. 350 g/m² (dopuszczalna tolerancja +/- 5 %), o ścieralności min. 125 000 cykli Martindale’a. Tkanina musi posiadać następujące parametry: Skłonność do mechacenia i pillingu- poziom 5, Odporność na wybarwienia - poziom 4-5, Odporność na tarcie suche: poziom 4-5, Odporność na tarcie mokre- poziom 4-5. Wraz z ofertą należy załączyć następujące atesty oraz badania: Klasyfikacja ogniowa w zakresie zapalności mebli tapicerskich dotycząca układu tapicerskiego wg normy PN-EN 1021-1:2014 oraz PN-EN 1021-2:2014 wydana przez akredytowane laboratorium, Klasyfikacja ogniowa w zakresie wydzielania toksycznych produktów spalania dotycząca układu tapicerskiego wg kryteriów normy PN/88/B/02855 wydana przez akredytowane laboratorium, Badanie pianki przeprowadzone przez jednostkę z akredytacją na 400 000 cykli wg normy PN-EN ISO 3385:2014 metodą A wg normy PN-EN ISO 2439:2010, dopuszczalna utrata procentowa grubości po badaniu maksymalnie 3%, Badanie akustyczne fotela wg normy PN-EN ISO 354:2005 – dopuszczalna tolerancja +/- 5% dla ap. – ocenie będzie podlegać dokumentacja zdjęciowa - bryła fotela, Karta techniczna tkaniny potwierdzająca wszystkie wymagane parametry. Poniższy opis przedstawia minimalne wymagania dotyczące foteli konferencyjnych. Wykonawcy mogą zaproponować rozwiązania równoważne o takich samych parametrach lub je przewyższające, jednak ich obowiązkiem jest udowodnienie równoważności. Zamawiający akceptuje oferty równoważne, m.in. o ile spełnione są minimalne grubości podanych materiałów oraz komponentów. W przypadku oferowania foteli równoważnych należy przedstawić dokładny opis wraz z nazwą handlowa oraz nazwą producenta. Wszystkie zaproponowane rozwiązania muszą być systemowe, seryjnie produkowane. Zamawiający wymaga, aby wykonawca wraz z ofertą załączył katalogi, foldery przedstawiające proponowane systemy. Jako rozwiązanie równoważne nie dopuszcza się użycia następujących materiałów:- elementów drewnianych wykonanych z płyt wiórowych czy mdf, - pianek wykrawanych z bloku w tym CMHR, - tapicerek o innej fakturze niż wskazane, - konstrukcji nośnej siedziska innej niż metalowa zatopiona w wewnątrz pianki formowanej w technologii wtrysku w jednym procesie technologicznym, - podłokietników z twardych tworzyw sztucznych
2 |  |  |  | Razem brutto: | 0
3 | Okres realizacji wyrażony w miesiącach
Dopuszczalne kolory konstrukcji: mat czarny, mat antracyt
Dopuszczalne kolory tkanin foteli: grafitowa, ciemnoszara